## Overview required HW version
Minimal required HW Version for DC Sync | Module | Description
Legend
o | EPM-S131 | EtherCAT-Coupler | o | All versions
2B | EPM-S200 | DI 2xDC 24V
2B | EPM-S201 | DI 4xDC 24V
2B | EPM-S202 | DI 8xDC 24V
2B | EPM-S203 | DI 4xDC 24V 3-Wire
o | EPM-S204 | DI 2xDC 24V NPN
2B | EPM-S205 | DI 4xDC 24V NPN
2B | EPM-S206 | DI 8xDC 24V NPN
o | EPM-S207 | DI 2xDC 24V ETS
2B | EPM-S208 | DI 4xDC 24V ETS
2B | EPM-S209 | DI 8xDC 24V 0,5ms
o | EPM-S210 | DI 8xDC 24V Diagnosis
2B | EPM-S300 | DO 2xDC 24V 0,5A
2B | EPM-S301 | DO 4xDC 24V 0,5A
2B | EPM-S302 | DO 8xDC 24V 0,5A
o | EPM-S303 | DO 2xDC 24V 0,5A NPN
2B | EPM-S304 | DO 4xDC 24V 0,5A NPN
2B | EPM-S305 | DO 8xDC 24V 0,5A NPN
o | EPM-S306 | DO 2xDC 24V 2A
2B | EPM-S308 | DO 2xRelay
2B | EPM-S309 | DO 4xDC 24V 2A
o | EPM-S310 | DO 2xDC 24V 0,5A ETS
2B | EPM-S311 | DO 4xDC 24V 0,5A ETS
2B | EPM-S312 | DO 8xDC 24V 0,5A Diagnosis
o | EPM-S400 | AI 2x12Bit 0…10V
o | EPM-S401 | AI 4x12Bit 0…10V
o | EPM-S402 | AI 2x12Bit 0(4)…20mA
o | EPM-S403 | AI 4x12Bit 0(4)…20mA
o | EPM-S404 | AI 4x16Bit R/RTD
o | EPM-S405 | AI 2x16Bit TC
o | EPM-S406 | AI 2x16Bit +-10V
o | EPM-S408 | AI 2x16Bit 0(4)…20mA
o | EPM-S409 | AI 2x12Bit 0(4)…20mA - ISO
o | EPM-S410 | AI 2x12Bit 0(4)…20mA - Sensor
o | EPM-S411 | AI 1x16(24)Bit DMS
o | EPM-S412 | AI 4x16Bit 0…10V
o | EPM-S413 | AI 4x16Bit 0(4)…20mA
o | EPM-S414 | AI 4x16Bit +-10V
o | EPM-S415 | AI 2x16Bit TC
o | EPM-S416 | AI 1x 3Ph 230/400V 5A
o | EPM-S500 | AO 2x12Bit 0…10V
o | EPM-S501 | AO 4x12Bit 0…10V
o | EPM-S502 | AO 2x12Bit 0(4)…20mA
o | EPM-S503 | AO 4x12Bit 0(4)…20mA
o | EPM-S504 | AO 2x16Bit 0(4)…20mA
o | EPM-S505 | AO 4x16Bit +-10V
1C | EPM-S600 | Counter-Module Advanced 1x32Bit
1C | EPM-S601 | Counter-Module 2x32Bit
1C | EPM-S602 | Counter-Module 5V Differential 1x32Bit
1C | EPM-S603 | Counter-Module Eco 2x32Bit
1C | EPM-S604 | SSI-Module
2B | EPM-S606 | Frequency Measurement Module
1C | EPM-S620 | DO 2xDC 24V 0,5A PWM
o | EPM-S640 | Communication Processor RS232
o | EPM-S650 | Communication Processor RS422/RS485
o | EPM-S700 | DC 24V 10A EL
o | EPM-S701 | DC 24V 10A
o | EPM-S702 | DC 24V 4A, DC 24V/5V 2A
o | EPM-S910 | 8xDC 24V Connector
o | EPM-S911 | 8xDC 0V Connector
o | EPM-S912 | 4xDC 24V and 4xDC 0V Connector